## 5. Lista de materiales (BOM)
Los objetivos de la lista de materiales (BOM) son documentar el proyecto y listar la compra de los componentes necesarios
Para ello, la lista ha de tener AL MENOS los campos del ejemplo.
Esta lista se puede generar automáticamente exportando del esquemático diseñado, para ello es necesario incluir los campos en cada componente.
Designator | Quantity | Value | Manufacturer | Manufacturer ID | Vendor | Vendor Link | Price per unit | Comentario (indica si es necesario comprarlo
J1, J2, J3, J4, J5, J7 | 7 |  | Molex | 22-27-2021 | Farnell | https://es.farnell.com/molex/22-27-2021/conector-macho-2pos-1-fila-2-54mm/dp/9731148?ost=molex+22-27-2021 | 0.264 | Conector 2 pines 2.54 mm
*4 | 1 |  | Multicomp | 2W04MG | Farnell | https://es.farnell.com/multicomp/2w04mg/rectificador-de-puente-400v-2a/dp/1861430?CMP=GRHB-OCTOPART | 0.918 | Diode rectifier
C5, C8 | 2 | 22000 uF | EPCOS | B41231A7229M000 | RS | https://es.rs-online.com/web/p/condensadores-de-aluminio/1733452 | 4.097
P1, P2 | 2 |  | Molex | 22-27-2041 | Farnell | https://es.farnell.com/molex/22-27-2041/conector-macho-4pos-1-fila-2-54mm/dp/9731164?ost=molex+22-27-2041 | 0.392 | Conector 4 pines 2.54 mm
R4, R6, R7 | 3 | 220
* | 1 |  | Molex | 22-27-2031 | Farnell | https://es.farnell.com/molex/22-27-2031/conector-macho-3pos-1-fila-2-54mm/dp/9731156?ost=molex+22-27-2031 | 0.399 | Conector 3 pines 2.54 mm
| 1 |  | Jaycar |  | Jaycar | https://www.jaycar.com.au/50w-40khz-ultrasonic-transducer/p/AU5556 | 8.04 | Transductor ultrasónico
| 1 |  | Bourns | PDB181-K420K-103B | Farnell | https://es.farnell.com/bourns/pdb181-k420k-103b/rotary-potentiometer-10kohm-17mm/dp/1823532?ost=pdb181-k420k-103b | 1.2 | Potenciómetro
| 1 |  | NMB | 3110RL-04W-B70-C00 | Farnell | https://es.farnell.com/nmb-technologies/3110rl-04w-b70-c00/fan-80mm-12vdc/dp/1012776?ICID=I-RP-STM7REC-3 | 7.54 | Ventilador
| 1 |  | Bopfimer | Mlx90614Esf | Amazon | https://www.amazon.es/gp/product/B091XPN8V8/ref=ppx_yo_dt_b_asin_title_o00_s00?ie=UTF8&psc=1 | 15.58 | Termopila
| 1 |  | KINGBRIGHT | L-154A4SURKQBDZGW | Farnell | https://es.farnell.com/kingbright/l-154a4surkqbdzgw/led-multi-colour-rgb-5mm/dp/2290374 | 1.25 | LED RGB
* | 1 |  | Maxim Integrated | MAX1837EUT33+T | Farnell | https://es.farnell.com/maxim-integrated-products/max1837eut33-t/convert-dc-dc-reductor-200khz/dp/2514159RL | 2.84 | Regulador a 3V3
L | 1 | 22 uH | RS Pro | 7418868 | RS | https://es.rs-online.com/web/p/inductores-de-montaje-en-superficie/7418868 | 0.39
C2 | 1 | 100 uF | RS Pro | 7075806 | RS | https://es.rs-online.com/web/p/condensadores-de-aluminio/7075806 | 0.105
C3 | 1 | 150 uF | Panasonic | EEUFM0J151 | RS | https://es.rs-online.com/web/p/condensadores-de-aluminio/5260960 | 0.27
D4 | 1 |  | Nexperia | PMEG3050EP,115 | RS | https://es.rs-online.com/web/p/diodos-schottky-y-rectificadores/1530685 | 0.055 | Diodo Schottky
D1 | 1 |  | STMircroelectronics | 1N5819 | RS | https://es.rs-online.com/web/p/diodos-schottky-y-rectificadores/4864460?bid=10932026&cid=rscDM329&cm_mmc=ES-EM-_-undefined_24%2Fan%2FMon%20-_-rscDM329-_-Product_Description_Link | 0.604
R8 | 2 | 22 K
*1, *2, *3 | 3 |  | Central Semiconductors | 2N2222A | Farnell | https://es.farnell.com/nte-electronics/2n2222a/bipolar-transistor-npn-40v-to/dp/1383896?st=2n2222a | 1.49
Q1, Q5 | 2 |  | Vishay | IRF9Z34 | Farnell | https://es.farnell.com/vishay/irf9z34pbf/p-channel-mosfet-60v-18a-to-220/dp/1351211?st=irf9z34 | 2.14
Q4, Q6, Q7 | 3 |  | Infineon | IRFZ34N | Farnell | https://es.farnell.com/infineon/irfz34npbf/mosfet-n-55v-29a-to-220/dp/8650195?st=irfz34n | 1.38
R2, R11, R13 | 3 | 1 K
R3, R5, R9, R10, R12 | 5 | 10 K
U2 | 1 |  | Texas Instruments | LM2674M-12/NOPB | Farnell | https://es.farnell.com/texas-instruments/lm2674m-12-nopb/ic-dc-dc-converter-0-5a-smd/dp/3122896?ost=lm2674m-12%2Fnopb | 4.63 | Regulador a 12 V
C1 | 1 | 22 uF | Diotronic | TAN22335 | Diotronic | https://diotronic.com/de-tantalo/10891-cond-tantalo-22uf-35v | 0.4
C4 | 1 | 47 uF | Diotronic | TAN47325 | Diotronic | https://diotronic.com/de-tantalo/10886-cond-tantalo-47uf-25v | 3.41
C6 | 1 | 10 nF | Diotronic | CER10363 | Diotronic | https://diotronic.com/ceramicos/10287-ce1w31002k-multicapa-10nf-63v | 0.09
D2 | 1 |  | Vishay | VS-30WQ06FN-M3 | RS | https://es.rs-online.com/web/p/diodos-schottky-y-rectificadores/0300357 | 0.557 | Diodo Schottky
L1 | 1 | 68 uH | RS Pro | 1234663 | RS | https://es.rs-online.com/web/p/inductores-de-montaje-en-superficie/1234663 | 0.484
R1 | 1 | 1K2
U1 | 1 |  | Espressif Systems | ESP32-DEVKITC-32D | Mouser | https://eu.mouser.com/ProductDetail/Espressif-Systems/ESP32-DevKitC-32E?qs=sGAEpiMZZMv0NwlthflBi3XYxq%252BTapwyHnR2%2FrAf4bY%3D | 8.93
[6 empty] | TOTAL: | 81.408